## Oblicz LIN. KONTR. i Cpk
KARTA REGULACJI PROCESU SPC | [6 empty] | UWAGI: | 1 Dla pomiaru masy wsp.rozszerz. liniowej musi być 0 (zero)
I ZDOLNOŚCI PROCESU | [7 empty] | 2 Dla pomiaru długości wypełnić rubryki temperat i wsp. rozsz. liniowej(J7)
x środkowe(mediana) / xi oraz Cpk |  |  |  |  | Dane: |  |  | 3 Wypełnić pola : | [7 empty] | Przy założonej
Zakłady Elektroniczne ELWRO S.A. |  |  |  |  | Górna granica tolerancji GGT: |  |  | 219.6 | [7 empty] | wartości
OBLICZENIA |  |  |  |  | Dolna granica tolerancji DGT: |  |  | 219.2 | WYNIKI: | GLK: | LŚr | DLK: | Cpk: | Cp: | 2.1476 | CpX: | 1.67
Numer: |  | 11 | Data: | 1998-11-19 | Materiał: | Styroblend PC 2065 grau 92203L |  |  |  | 219.4382 | 219.388 | 219.3378 | 2.0189 | Cpg: | 2.2762 | LG/CpX: | 219.5347
Detal: |  | Gehäuse Oberteil |  |  | Nr rys: | 609-5439/08 |  |  |  | Górna Linia | Linia | Dolna Linia | Zdolność | Cpd: | 2.0189 | LD/CpX: | 219.3453
Wydział/stanowisko: |  |  | 1100 / 50323 |  | Maszyna / narzędzie: |  | BKT 4000/2000 / F09-1240 |  |  | Kontrolna | Środkowa, | Kontrolna | procesu |  | Poprawka na skurcz wtórny
Parametr / jedn: |  |  | 219,4±0,2 mm |  | Miernik: | 2-179-0697 | Wsp. rozszerz. liniow: |  | 0.0001 |  | Centralna |  |  |  | w jednostkach na ark: |  | 0.04
Lp: | Godz: | Pomiar1: | Pomiar2: | Pomiar3: | Temperat: | (min:) | (mediana:) | (max:) | min: | mediana: | max: | R: | GLK: | LŚr | DLK: | GGT | DGT | LG/CpX: | LD/CpX:
1 | 7:00 | 219.45 | 219.42 | 219.44 | 22 | 219.42 | 219.44 | 219.45 | 219.3761 | 219.3961 | 219.4061 | 0.029994 | 219.4382 | 219.388 | 219.3378 | 219.6 | 219.2 | 219.5347 | 219.3453
2 | 8:00 | 219.47 | 219.48 | 219.44 | 22 | 219.44 | 219.47 | 219.48 | 219.3961 | 219.4261 | 219.4361 | 0.039992
3 | 9:00 | 219.45 | 219.44 | 219.43 | 22 | 219.43 | 219.44 | 219.45 | 219.3861 | 219.3961 | 219.4061 | 0.019996
4 | 10:00 | 219.47 | 219.41 | 219.43 | 22 | 219.41 | 219.43 | 219.47 | 219.3661 | 219.3861 | 219.4261 | 0.059988
5 | 11:00 | 219.49 | 219.41 | 219.48 | 24 | 219.41 | 219.48 | 219.49 | 219.3222 | 219.3922 | 219.4022 | 0.079968
6 | 12:00 | 219.48 | 219.49 | 219.52 | 24 | 219.48 | 219.49 | 219.52 | 219.3922 | 219.4022 | 219.4322 | 0.039984
7 | 13:00 | 219.46 | 219.49 | 219.48 | 24 | 219.46 | 219.48 | 219.49 | 219.3722 | 219.3922 | 219.4022 | 0.029988
8 | 14:00 | 219.47 | 219.45 | 219.46 | 23 | 219.45 | 219.46 | 219.47 | 219.3842 | 219.3942 | 219.4042 | 0.019994
9 | 15:00 | 219.44 | 219.42 | 219.47 | 23 | 219.42 | 219.44 | 219.47 | 219.3542 | 219.3742 | 219.4042 | 0.049985
10 | 16:00 | 219.46 | 219.47 | 219.48 | 23 | 219.46 | 219.47 | 219.48 | 219.3942 | 219.4042 | 219.4142 | 0.019994
11 | 17:00 | 219.45 | 219.48 | 219.46 | 23 | 219.45 | 219.46 | 219.48 | 219.3842 | 219.3942 | 219.4142 | 0.029991
12 | 18:00 | 219.46 | 219.4 | 219.43 | 23 | 219.4 | 219.43 | 219.46 | 219.3342 | 219.3642 | 219.3942 | 0.059982
13 | 19:00 | 219.44 | 219.44 | 219.43 | 23 | 219.43 | 219.44 | 219.44 | 219.3642 | 219.3742 | 219.3742 | 0.009997
14 | 20:00 | 219.47 | 219.46 | 219.47 | 23 | 219.46 | 219.47 | 219.47 | 219.3942 | 219.4042 | 219.4042 | 0.009997
15 | 21:00 | 219.45 | 219.43 | 219.47 | 23 | 219.43 | 219.45 | 219.47 | 219.3642 | 219.3842 | 219.4042 | 0.039988
16 | 22:00 | 219.48 | 219.5 | 219.5 | 22 | 219.48 | 219.5 | 219.5 | 219.4361 | 219.4561 | 219.4561 | 0.019996
17 | 23:00 | 219.46 | 219.47 | 219.44 | 22 | 219.44 | 219.46 | 219.47 | 219.3961 | 219.4161 | 219.4261 | 0.029994
18 | 24:00 | 219.41 | 219.42 | 219.43 | 22 | 219.41 | 219.42 | 219.43 | 219.3661 | 219.3761 | 219.3861 | 0.019996
19 | 25:00 | 219.48 | 219.41 | 219.44 | 22 | 219.41 | 219.44 | 219.48 | 219.3661 | 219.3961 | 219.4361 | 0.069986
20 | 26:00 | 219.44 | 219.42 | 219.5 | 23 | 219.42 | 219.44 | 219.5 | 219.3542 | 219.3742 | 219.4341 | 0.079976
21 | 27:00 | 219.43 | 219.4 | 219.45 | 23 | 219.4 | 219.43 | 219.45 | 219.3342 | 219.3642 | 219.3842 | 0.049985
22 | 28:00 | 219.44 | 219.4 | 219.42 | 23 | 219.4 | 219.42 | 219.44 | 219.3342 | 219.3542 | 219.3742 | 0.039988
23 | 29:00 | 219.42 | 219.4 | 219.44 | 24 | 219.4 | 219.42 | 219.44 | 219.3122 | 219.3322 | 219.3522 | 0.039984
24 | 30:00 | 219.44 | 219.53 | 219.42 | 24 | 219.42 | 219.44 | 219.53 | 219.3322 | 219.3522 | 219.4422 | 0.10996 | 219.4382 | 219.388 | 219.3378 | 219.6 | 219.2 | 219.5347 | 219.3453
[8 empty] | Odchylenie standard: |  | 0.031043 | R średnie: | 0.041654
|  | Opracował: Z.Filipowski | [5 empty] | 3 X odchyl. standard: |  | 0.093128